## Sheet1
PC 向 FPGA 传输 GCODE 代码的协议格式
唤醒字节 |  | 指令类别标识符 | 指令代码值 （BCD码） |  |  | 参数1 字符代码 | 参数1数值 | [5 empty] | 参数2 字符代码 | 参数2数值 | [5 empty] | 参数3 字符代码 | 参数3数值 | [5 empty] | 参数4 字符代码 | 参数4数值 |  | 参数5 字符代码 | 参数5数值 | 结束字节
|  | G | 百位 | 十位 | 个位 | 可能值 （X、Y、Z、E、F） | 1~150000(单位um)，打印机轴最大行程150mm。 | [5 empty] | Y、Z、E、F | [6 empty] | Z、E、F | [6 empty] | E、F
| 0xff | 0x47 | 高位 |  | 低位 |  | 高位 |  |  |  |  | 低位 | [19 empty] | 0x00
功能 |  | 指令类 标识 | 指令代码 |  |  | 参数 | 结束字节
进入停顿模式 |  | G | 4 |  |  | P | \n
退出停顿模式 |  | G | 4 |  |  | C | \n
功能 |  | 指令类 标识 | 参数值 |  |  | 结束字节
选择工作通道 |  | T | N |  |  | \n |  |  | 备注：N为1~5的ASCII码
功能 |  | 指令类 标识 | 指令代码 |  |  | 参数标识 | 参数值 | [5 empty] | 结束字节
设置喷嘴分辨率 |  | G | 1 |  |  | R | x | x | x | x | x | x | \n
设置气体的压力 |  | G | 1 |  |  | P | x | x | x | x | x | x | \n |  | 备注：压力范围256~4096
功能 |  | 指令类 标识 | 指令代码 |  |  | 参数标识1 | T1 | [5 empty] | 参数标识2 | T2 | [5 empty] | 参数标识3 | T3 | [5 empty] | 结束字节 |  | 备注：T1、T2、T3 数值的单位为 ms,精确到小数点后面一位。数值和小数点以 ASCII 字符数值。
设置喷嘴工作时间 |  | G | 1 |  |  | W | X | X | X | X | X | X | V | X | X | X | X | X | X | U | X | X | X | X | X | X | \n
功能 |  | 指令类 标识 | 指令代码 |  |  | 参数标识 | 参数值 | [5 empty] | 结束字节
设置三轴移动速度 |  | G | 1 |  |  | F | x | x | x | x | x | x | \n
备注：移动速度范围为 1~3000，单位是mm/分钟。
设置电磁阀工作模式 |  | G | 1 |  |  | S

## Sheet2
FPGA 将收到的数据打包成下面格式并传输给 DDR3
| 帧长度 | 指令类别标识(ASCii) | 指令代码值 (十六进制) | 参数1识别字符（ASCii） | 参数1数值 (十六进制) | 参数2识别字符 （ASCii） | 参数2数值 (十六进制) | 参数3识别字符 （ASCii） | 参数3数值 (十六进制) | 参数4识别字符 （ASCii） | 参数4数值 (十六进制) | 参数5识别字符 （ASCii） | 参数5数值 (十六进制)
字节数 | 2 | 1 | 1 | 1 | 4 | 1 | 4 | 1 | 4 | 1 | 4 | 1 | 4

## Sheet3
FPGA 向 PC 传输 GCODE 代码的协议格式
| 帧头 | 通道编号 | X轴当前位置 | Y轴当前位置 | Z轴当前位置 | 打印机状态 | 当前通道移动 1um 需要的时间 | 当前通道喷头的开启时间 | 当前通道打印间距（分辨率） | 当前通道比例阀气压电流值 | 当前通道温度 | CRC 值
符号 | Header | ChNum |  |  |  |  | Speed | PulseWidth | Resolution | AirPress | Temperature | crcByte
数据格式是十六进制 | 0x68 | 1~5
字节数 | 1 | 1 | 4 | 4 | 4 | 4 | 2 | 2 | 2 | 2 | 2 | 2
打印机状态 位定义
|  |  | 打印机当前状态 |  | 保留 |  | 保留故障位 | X轴电机状态 | Y轴电机状态 | Z轴电机状态
0x80:空闲 0x82:正在打印 0x83：打印中暂停